## E28_RX
Comment | Description | Designator | Footprint | LibRef | Quantity
1uF | Capacitor | C1, C3 | CAP_0402 - L | Cap_0603 | 2
104 | Capacitor | C2, C8 | CAP_0402 - L | Cap_0603 | 2
22uF | Capacitor | C4, C5 | CAP_0603 | Cap_0603 | 2
10uF | Capacitor | C6, C7 | CAP_0603 | Cap_0603 | 2
RED | LED | D1 | LED_0603_RED | LED_0603 | 1
GREEN | LED | D2 | LED_0603_GREEN | LED_0603 | 1
TACT | Button | K1 | JUMP_PAD | ButtonTACT_180_3x4x2 | 1
TACT | Button | K2 | ButtonTACT_3x4x2_180 | ButtonTACT_180_3x4x2 | 1
10uH | Inductor | L1 | IND_0603 | Ind_0603 | 1
HDR1x4 | Header | P1 | JTAG_1.5_PAD | HDR1x4_2.54 | 1
HDR1x6 | Header | P2 | SH1.0-6P-L | HDR1x6_2.54 | 1
1K | Resistor | R1, R4 | RES_0402 - L | Res_0402 | 2
10K | Resistor | R2, R3, R5, R6 | RES_0402 - L | Res_0402 | 4
STM32F103C | MCU ST | U1 | LQFP_P0.5_48 | STM32F103C | 1
LORA-E28-2G4M27S |  | U2 | E28-2G4M2XS | LORA-E28-2G4M27S | 1
CJA1117B-3.3 | Power | U3 | SOT89-3 | LDO1117 | 1
SN74LVC1G86 |  | U4 | SOT23-5 | SN74LVC1G86 | 1
8MHz | Crystal Oscillator | X1 | OSC-3213 | XTAL_3213_3P | 1