## ELRS_RX_E32
Comment | Description | Designator | Footprint | LibRef | Quantity
ANT1 | PCB板载天线 | ANT1 | 2.4_ANT | ANT1 | 24
0.1uF | Capacitor | C1, C9 | CAP_0402 - L | Cap_0402 | 48
1uF | Capacitor | C2 | CAP_0402 - L | Cap_0402 | 24
10pF | Capacitor | C3, C4 | CAP_0402 - L | Cap_0402 | 48
10uF | Capacitor | C5, C6, C7, C8 | CAP_0603 | Cap_0402 | 96
D0603 | LED | D1 | LED_0603_RED | LED_0603 | 24
Comment |  | Designator39, Designator40, Designator41, Designator42, Designator43, Designator44, Designator45, Designator46, Designator47, Designator48 | PCB_V-cut |  | 10
Comment |  | Designator49, Designator49_1, Designator50, Designator50_1 | MAKE_POINT |  | 4
10uH | Inductor | L1 | IND_0603 | Ind_0603 | 24
HDR1x4 | Header | P1 | HDR1x4_2.54_180 | HDR1x4_2.54 | 24
12K | Resistor | R1, R3, R5, R6, R7 | RES_0402 - L | Res_0402 | 120
1K | Resistor | R2, R4 | RES_0402 - L | Res_0402 | 48
100R | Resistor | R8, R9 | RES_0402 - L | Res_0402 | 48
BOOT | Switch | S1 | SPARKFUN-JUMPERS_SMT-JUMPER_2_NC_TRACE_SILK | SwitchSPST | 24
ESP8285 |  | U1 | QFN_P0.5_32 | ESP8285 | 24
E32-900M20S |  | U2 | E32-900M20S - L | E32-900M20S | 24
RT9193-3.3 |  | U3 | SOT23-5 | SPX3819M5 | 24
26M | Crystal Oscillator | X1 | XT_2520_4 | XTAL_2520_4P | 24